## Computational Results
Computational, Re = 1e5, AR = inf. |  |  | Computational, Re = 5e5, AR = inf. |  |  | Computational, Re = 1e6, AR = inf.
Alpha | Cl | Cd | Alpha | Cl | Cd | Alpha | Cl | Cd
-9 | -0.3474 | 0.1014 | -9.25 | -0.394 | 0.08504 | -9.25 | -0.5853 | 0.01872 | All computational Data taken from
-8.75 | -0.3809 | 0.10037 | -9 | -0.4033 | 0.08275 | -9 | -0.5602 | 0.01823 | Xfoil Program
-8.5 | -0.4214 | 0.09979 | -8.75 | -0.4929 | 0.04594 | -8.75 | -0.5348 | 0.01779
-8.25 | -0.3699 | 0.09349 | -8.5 | -0.4974 | 0.03456 | -8.5 | -0.5089 | 0.01733
-8 | -0.3685 | 0.09146 | -8.25 | -0.4759 | 0.02994 | -8.25 | -0.4853 | 0.01678
-7.75 | -0.3862 | 0.09004 | -8 | -0.4463 | 0.02768 | -8 | -0.4604 | 0.01615
-7.5 | -0.4177 | 0.08922 | -7.75 | -0.4301 | 0.02331 | -7.75 | -0.4358 | 0.01569 | Reference:
-7.25 | -0.4616 | 0.08774 | -7.5 | -0.4024 | 0.02155 | -7.5 | -0.4099 | 0.01537 | Drela, M.,
-7 | -0.4818 | 0.08423 | -7.25 | -0.3722 | 0.02018 | -7.25 | -0.3842 | 0.015 | XFOIL: An Analysis and Design System for Low Reynolds Number Airfoils,
-6.75 | -0.462 | 0.0825 | -7 | -0.3479 | 0.01919 | -7 | -0.3599 | 0.01406 | Conference on Low Reynolds Number Airfoil Aerodynamics,
-6.5 | -0.466 | 0.08065 | -6.75 | -0.3205 | 0.01829 | -6.75 | -0.3365 | 0.01283 | in Lecture Notes in Engineering, Volume 54, 1989, pp 1-12.
-6.25 | -0.4964 | 0.07643 | -6.5 | -0.2942 | 0.01724 | -6.5 | -0.3112 | 0.01219
-6 | -0.4869 | 0.07438 | -6.25 | -0.2696 | 0.01629 | -6.25 | -0.2852 | 0.01169
-5.75 | -0.4833 | 0.07245 | -6 | -0.2426 | 0.01543 | -5.75 | -0.2325 | 0.0109
-5.5 | -0.4804 | 0.06812 | -5.75 | -0.2181 | 0.01471 | -5.5 | -0.2059 | 0.01057
-5.25 | -0.4492 | 0.06395 | -5.5 | -0.1915 | 0.01408 | -5.25 | -0.1791 | 0.01026
-5 | -0.4217 | 0.06129 | -5.25 | -0.1658 | 0.01361 | -5 | -0.1523 | 0.00999
-4.75 | -0.3727 | 0.04267 | -5 | -0.1391 | 0.01312 | -4.75 | -0.1255 | 0.00972
-4.5 | -0.3344 | 0.03587 | -4.75 | -0.1139 | 0.01244 | -4.5 | -0.0985 | 0.00947
-4.25 | -0.2952 | 0.03304 | -4.5 | -0.0885 | 0.01171 | -4.25 | -0.0714 | 0.00926
-4 | -0.2584 | 0.03133 | -4.25 | -0.0629 | 0.01125 | -4 | -0.044 | 0.00908
-3.75 | -0.2209 | 0.02948 | -4 | -0.0363 | 0.01091 | -3.75 | -0.0175 | 0.0087
-3.5 | -0.1775 | 0.02785 | -3.75 | -0.0102 | 0.01061 | -3.5 | 0.0096 | 0.00847
-3.25 | -0.1467 | 0.02687 | -3.5 | 0.0167 | 0.01036 | -3.25 | 0.0371 | 0.0083
-3 | -0.1049 | 0.02601 | -3.25 | 0.0438 | 0.01016 | -3 | 0.0645 | 0.00818
-2.75 | -0.0711 | 0.0252 | -3 | 0.0703 | 0.00985 | -2.75 | 0.0922 | 0.00806
-2.5 | -0.0332 | 0.02449 | -2.75 | 0.0975 | 0.00965 | -2.5 | 0.1198 | 0.00796
-2.25 | 0.0075 | 0.0236 | -2.5 | 0.1243 | 0.00942 | -2.25 | 0.1471 | 0.00784
-2 | 0.0372 | 0.02287 | -2.25 | 0.151 | 0.00915 | -2 | 0.1747 | 0.00767
-1.75 | 0.0798 | 0.02169 | -2 | 0.1774 | 0.00887 | -1.75 | 0.202 | 0.00752
-1.5 | 0.1048 | 0.02083 | -1.75 | 0.2037 | 0.00859 | -1.5 | 0.2293 | 0.00737
-1.25 | 0.1696 | 0.01958 | -1.5 | 0.2303 | 0.00838 | -1.25 | 0.2564 | 0.00718
-1 | 0.21 | 0.01947 | -1.25 | 0.2571 | 0.0082 | -1 | 0.2833 | 0.00701
-0.75 | 0.2685 | 0.01902 | -1 | 0.2836 | 0.00799 | -0.75 | 0.3107 | 0.00686
-0.5 | 0.2971 | 0.01899 | -0.75 | 0.3095 | 0.00774 | -0.5 | 0.338 | 0.00677
-0.25 | 0.3365 | 0.01882 | -0.5 | 0.3338 | 0.00732 | -0.25 | 0.3651 | 0.00664
0 | 0.3674 | 0.01875 | -0.25 | 0.3551 | 0.00684 | 0 | 0.3918 | 0.00645
0.25 | 0.396 | 0.01875 | 0 | 0.376 | 0.00652 | 0.25 | 0.4171 | 0.00614
0.5 | 0.4341 | 0.01846 | 0.25 | 0.4107 | 0.00654 | 0.5 | 0.4408 | 0.00578
0.75 | 0.4587 | 0.01851 | 0.5 | 0.4534 | 0.00663 | 0.75 | 0.4632 | 0.00547
1 | 0.495 | 0.0182 | 0.75 | 0.5065 | 0.00669 | 1 | 0.4866 | 0.00538
1.25 | 0.5218 | 0.01814 | 1 | 0.5439 | 0.00675 | 1.25 | 0.5201 | 0.00546
1.5 | 0.5474 | 0.01813 | 1.25 | 0.5687 | 0.00682 | 1.5 | 0.56 | 0.00558
1.75 | 0.5797 | 0.01788 | 1.5 | 0.5934 | 0.00691 | 1.75 | 0.6022 | 0.00572
2 | 0.6085 | 0.01772 | 1.75 | 0.618 | 0.00699 | 2 | 0.6464 | 0.00585
2.25 | 0.6339 | 0.01769 | 2 | 0.6426 | 0.00708 | 2.25 | 0.6708 | 0.00598
2.5 | 0.6607 | 0.01761 | 2.25 | 0.667 | 0.00719 | 2.5 | 0.6949 | 0.00612
2.75 | 0.6885 | 0.0175 | 2.5 | 0.6912 | 0.00732 | 2.75 | 0.7187 | 0.00628
3 | 0.7166 | 0.01739 | 2.75 | 0.7151 | 0.00746 | 3 | 0.7423 | 0.00647
3.25 | 0.7438 | 0.0173 | 3 | 0.7389 | 0.00761 | 3.25 | 0.765 | 0.00672
3.5 | 0.7699 | 0.01727 | 3.25 | 0.7624 | 0.00779 | 3.5 | 0.787 | 0.00702
3.75 | 0.7954 | 0.01729 | 3.5 | 0.7857 | 0.00799 | 3.75 | 0.8091 | 0.00733
4 | 0.8211 | 0.01732 | 3.75 | 0.809 | 0.0082 | 4 | 0.8326 | 0.00757
4.25 | 0.8471 | 0.01737 | 4 | 0.8315 | 0.00848 | 4.25 | 0.8567 | 0.00779
4.5 | 0.8738 | 0.01746 | 4.25 | 0.8536 | 0.0088 | 4.5 | 0.881 | 0.00801
4.75 | 0.8972 | 0.01771 | 4.5 | 0.8757 | 0.00914 | 4.75 | 0.906 | 0.00819
5 | 0.9213 | 0.01798 | 4.75 | 0.8987 | 0.00945 | 5 | 0.9314 | 0.00836
5.25 | 0.946 | 0.01829 | 5 | 0.922 | 0.00976 | 5.25 | 0.957 | 0.00852
5.5 | 0.9706 | 0.01863 | 5.25 | 0.9457 | 0.01004 | 5.5 | 0.9822 | 0.00872
5.75 | 0.9949 | 0.01901 | 5.5 | 0.9697 | 0.01032 | 5.75 | 1.0081 | 0.00886
6 | 1.0188 | 0.01941 | 5.75 | 0.994 | 0.01057 | 6 | 1.033 | 0.00909
6.25 | 1.0422 | 0.01978 | 6 | 1.0185 | 0.01082 | 6.25 | 1.059 | 0.00923
6.5 | 1.065 | 0.02014 | 6.25 | 1.0426 | 0.01108 | 6.5 | 1.084 | 0.00945
6.75 | 1.0873 | 0.02051 | 6.5 | 1.0671 | 0.01132 | 6.75 | 1.109 | 0.00966
7 | 1.1094 | 0.02094 | 6.75 | 1.091 | 0.0116 | 7 | 1.1341 | 0.00988
7.25 | 1.1315 | 0.02142 | 7 | 1.1155 | 0.01183 | 7.25 | 1.1584 | 0.01014
7.5 | 1.1536 | 0.02191 | 7.25 | 1.1388 | 0.01212 | 7.5 | 1.1816 | 0.01048
7.75 | 1.1755 | 0.02241 | 7.5 | 1.1627 | 0.01238 | 7.75 | 1.2028 | 0.01097
8 | 1.1971 | 0.02293 | 7.75 | 1.1866 | 0.01263 | 8.25 | 1.2407 | 0.01224
8.25 | 1.2182 | 0.02347 | 8 | 1.2096 | 0.01293 | 8.5 | 1.2606 | 0.01279
8.5 | 1.2388 | 0.02405 | 8.25 | 1.2317 | 0.01328 | 8.75 | 1.2805 | 0.01333
8.75 | 1.2581 | 0.02466 | 8.5 | 1.252 | 0.01375 | 9 | 1.3008 | 0.01381
9 | 1.2755 | 0.02531 | 8.75 | 1.2691 | 0.01442 | 9.25 | 1.3208 | 0.0143
9.25 | 1.2908 | 0.02599 | 9 | 1.2847 | 0.01519 | 9.5 | 1.3401 | 0.01481
9.5 | 1.3041 | 0.02665 | 9.25 | 1.2999 | 0.01594 | 9.75 | 1.3571 | 0.01539
9.75 | 1.3159 | 0.02731 | 9.5 | 1.315 | 0.01659 | 10 | 1.3618 | 0.01664
10 | 1.3249 | 0.02802 | 9.75 | 1.3299 | 0.01726 | 10.25 | 1.3715 | 0.01761
10.25 | 1.3309 | 0.02876 | 10 | 1.3447 | 0.01794 | 10.5 | 1.3856 | 0.01831
10.5 | 1.3363 | 0.02954 | 10.25 | 1.3602 | 0.01858 | 10.75 | 1.4007 | 0.01897
10.75 | 1.3413 | 0.03044 | 10.5 | 1.3747 | 0.01929 | 11 | 1.4136 | 0.01976
11 | 1.3473 | 0.03148 | 10.75 | 1.3868 | 0.02016 | 11.25 | 1.4236 | 0.02077
11.25 | 1.3539 | 0.03261 | 11 | 1.3917 | 0.02153 | 11.5 | 1.4375 | 0.02154
11.5 | 1.3594 | 0.03385 | 11.25 | 1.3923 | 0.02324 | 11.75 | 1.4503 | 0.02239
11.75 | 1.3649 | 0.0352 | 11.5 | 1.3998 | 0.02452 | 12 | 1.4619 | 0.02335
12 | 1.3683 | 0.03666 | 11.75 | 1.4079 | 0.02581 | 12.25 | 1.4724 | 0.02441
12.25 | 1.3687 | 0.03826 | 12 | 1.4163 | 0.02711 | 12.5 | 1.481 | 0.02565
12.5 | 1.3694 | 0.04007 | 12.25 | 1.4223 | 0.02865 | 12.75 | 1.4847 | 0.02733
12.75 | 1.3687 | 0.04207 | 12.5 | 1.4251 | 0.0305 | 13 | 1.4888 | 0.02903
13 | 1.3644 | 0.04442 | 12.75 | 1.4237 | 0.03282 | 13.25 | 1.4985 | 0.03033
13.25 | 1.3568 | 0.04727 | 13 | 1.4287 | 0.03464 | 13.5 | 1.5063 | 0.03185
13.5 | 1.3456 | 0.0507 | 13.25 | 1.4317 | 0.03673 | 13.75 | 1.5122 | 0.03356
13.75 | 1.3323 | 0.05464 | 13.5 | 1.4329 | 0.03907 | 14 | 1.5169 | 0.03546
14 | 1.3196 | 0.05873 | 13.75 | 1.4323 | 0.04167 | 14.25 | 1.5205 | 0.03753
14.25 | 1.3103 | 0.06255 | 14 | 1.4303 | 0.04452 | 14.5 | 1.5231 | 0.03975
14.5 | 1.305 | 0.06622 | 14.25 | 1.4269 | 0.04763 | 14.75 | 1.524 | 0.04222
14.75 | 1.3011 | 0.06963 | 14.5 | 1.422 | 0.05103 | 15 | 1.5231 | 0.045
15 | 1.2996 | 0.07289 | 14.75 | 1.4153 | 0.05481 | 15.25 | 1.5193 | 0.04819
15.25 | 1.297 | 0.07647 | 15 | 1.4066 | 0.05897 | 15.5 | 1.5118 | 0.05198
15.5 | 1.2952 | 0.07985 | 15.25 | 1.3959 | 0.06349 | 15.75 | 1.5001 | 0.05647
15.75 | 1.2975 | 0.08261 | 15.5 | 1.3832 | 0.06838 | 16 | 1.4855 | 0.06151
16 | 1.2921 | 0.08687 | 15.75 | 1.373 | 0.07302 | 16.25 | 1.4724 | 0.06656
16.25 | 1.2873 | 0.09111 | 16 | 1.37 | 0.0769 | 16.5 | 1.4677 | 0.07059
16.5 | 1.2822 | 0.09546 | 16.25 | 1.3662 | 0.08095 | 16.75 | 1.4609 | 0.075
16.75 | 1.2755 | 0.10014 | 16.5 | 1.3615 | 0.08517 | 17 | 1.4527 | 0.07967
17 | 1.2673 | 0.10518 | 16.75 | 1.3564 | 0.08948 | 17.25 | 1.4435 | 0.08463
17.25 | 1.2568 | 0.11077 | 17 | 1.351 | 0.09382 | 17.5 | 1.4336 | 0.08975
17.5 | 1.2419 | 0.11739 |  |  |  | 17.75 | 1.4229 | 0.09504
17.75 | 1.2181 | 0.12614 |  |  |  | 18 | 1.4117 | 0.1005
18 | 1.1716 | 0.14084
18.25 | 1.0657 | 0.17534
18.5 | 1.0634 | 0.1808
18.75 | 0.995 | 0.21955
19 | 1.0031 | 0.22395