## Sheet1
Measurement | Units | Load
TI 9 | Fahrenheit | 361
TI 1 | Fahrenheit | 253
TI 5 | Fahrenheit | 39
TI 4 | Fahrenheit | 161
TI 2 | Fahrenheit | 248
TI 3 | Fahrenheit | 175
TI 8 | Fahrenheit | 324
TI 7 | Fahrenheit | 378
PI 0 | psi | 33
PI 1 | psi | 0.9
PI 3 | in. of Hg | -3
PI 8 | psi | 81
PI 9 | psi | 80
Steam Condensate Flow Rate | kg/s | 0.065681
Cooling Water Flow | Hz | 88
Generator Voltage | Voltage | 114.1
Generator Current | Amps | 19.6
Ambient Temp. | Celcius | 24
Barometric Press. | mb hPa | 1010
RPM | RPM | 3629
Number Of Light Bulbs (Load) | Number | 8